## 机械手-驱动
#1机械手 驱动器CN4
CN4引脚 | 定义 | 电压 | 接开关 | 接IO端子排的输出口
2 | Pos1 |  |  | Y0.7
12 | Pos2 |  |  | Y1.0
3 | LSP |  | 前限位
13 | LSN |  | 后限位
4 | Start启动 |  |  | Y1.1
14 | Stop |  |  | Y1.2
21 | Doorg回原点 |  |  | Y1.3
22 | orgin |  | 原点开关
20 | com0输入公共端 | ‘+24V
#2机械手 驱动器CN4
CN4引脚 | 定义 | 电压 | 接开关 | 接IO端子排的输出口
2 | Pos1 |  |  | Y1.6
12 | Pos2 |  |  | Y1.7
3 | LSP |  | 前限位
13 | LSN |  | 后限位
4 | Start启动 |  |  | Y2.0
14 | Stop |  |  | Y2.1
21 | Doorg回原点 |  |  | Y2.2
22 | orgin |  | 原点开关
20 | com0输入公共端 | ‘+24V
本表已废，以“IO诊断”为准

## 监控
监控数据
机械手 |  | 工作台
当前位置 |  | 当前位置
<参数> |  | <参数>
原点位置 |  | 原点位置
取料位置 |  | 快进位置
磨削位置 |  | 快趋位置
待机位置 |  | 粗磨位置
精磨位置
手动速度 |  | 手动速度
光磨时间
导轮 |  | 砂轮
X轴当前位置 |  | X轴当前位置
Y轴当前位置 |  | Y轴当前位置
剩余修正次数 |  | 剩余修正次数
其他
修正计数（当前）件
修正计数（总数）件
修正次数（当前）次
修正次数（总数）次
工件当班数 件 | #663

## 手动
手动操作
机械手 | 工作台 | 送料机 | 导轮（X、Y） | 砂轮（X、Y）
上升 | 补偿+ | 送料
下降 | 补偿- | 后退
寸进 | 寸进 |  | 寸进 | 寸进
寸退 | 寸退 |  | 寸退 | 寸退
设置原点位置 | 设置工作台原点 |  | 原点建立 | 原点建立
设置取料位置 | 顺进
设置磨削位置
设置待机位置
|  |  | 长修 | 长修
Note on G2: X轴左右寸动 Y轴前后寸动
Note on I2: X轴左右寸动 Y轴前后寸动

## 参数
砂轮修正参数 | [8 empty] | 导轮修正参数
正常修正速度 |  | 最后修正速度 |  | X轴位置 |  | Y轴位置 |  | 0判断 | X轴位置 |  | Y轴位置
A | #700 | A | #720 | A | #740 | A | #760 |  | A | #800 | A | #820
B | #701 | B | #721 | B | #741 | B | #761 | #447 | B | #801 | B | #821
C | #702 | C | #722 | C | #742 | C | #762 | #448 | C | #802 | C | #822
D | #703 | D | #723 | D | #743 | D | #763 | #449 | D | #803 | D | #823
E | #704 | E | #724 | E | #744 | E | #764 | #450 | E | #804 | E | #824
F | #705 | F | #725 | F | #745 | F | #765 | #451 | F | #805 | F | #825
G | #706 | G | #726 | G | #746 | G | #766 | #452 | G | #806 | G | #826
H | #707 | H | #727 | H | #747 | H | #767 | #453 | H | #807 | H | #827
I | #708 | I | #728 | I | #748 | I | #768 | #454 | I | #808 | I | #828
J | #709 | J | #729 | J | #749 | J | #769 | #455 | J | #809 | J | #829
K | #710 | K | #730 | K | #750 | K | #770 | #456 | K | #810 | K | #830
L | #711 | L | #731 | L | #751 | L | #771 | #457 | L | #811 | L | #831
M | #712 | M | #732 | M | #752 | M | #772 | #458 | M | #812 | M | #832
N | #713 | N | #733 | N | #753 | N | #773 | #459 | N | #813 | N | #833
O | #714 | O | #734 | O | #754 | O | #774 | #460 | O | #814 | O | #834
P | #715 | P | #735 | P | #755 | P | #775 | #461 | P | #815 | P | #835
Q | #716 | Q | #736 | Q | #756 | Q | #776 | #462 | Q | #816 | Q | #836
R | #717 | R | #737 | R | #757 | R | #777 | #463 | R | #817 | R | #837
S | #718 | S | #738 | S | #758 | S | #778 | #464 | S | #818 | S | #838
T | #719 | T | #739 | T | #759 | T | #779 | #465 | T | #819 | T | #839
机械手位置状态 |  | #498 |  | 机械手加工状态 |  | #499 | X | 砂轮X
取料位置 |  |  |  | 快进 |  |  | Y | 砂轮Y
取料手下 |  |  |  | 快趋 |  |  | Z | 工作台
料机送料 |  |  |  | 粗磨 |  |  | A | 导轮X
取料手下 |  |  |  | 精磨 |  |  | B
料机后退 |  |  |  | 光磨 |  |  | C | 导轮Y
待机位置
磨削位置 | [6 empty] | can485 | 机械手
取料手下
机械手 |  | 工作台-Z |  | 导轮 |  | 砂轮 |  | 统计数据
原点位置 | #550 | 原点位置 | #500 | A | C | X | Y
取料位置 | #551 | 快进位置 | #501
磨削位置 | #552 | 快趋位置 | #502
|  | 粗磨位置 | #503
|  | 精磨位置 | #504
待机位置 | #553 | 待机位置 | #505
前限位置 | #554 | 前限位置 | #507 | X轴前限位置 | #600 | X轴前限位置 | #650
后限位置 | #555 | 后限位置 | #508 | X轴后限位置 | #601 | X轴后限位置 | #651
|  |  |  | Y轴前限位置 | #602 | Y轴前限位置 | #652
|  |  |  | Y轴后限位置 | #603 | Y轴后限位置 | #653
手动速度 | #556 | 手动速度 | #509 | X轴手动速度 | #604 | X轴手动速度 | #654
|  |  |  | Y轴手动速度 | #605 | Y轴手动速度 | #655
运行速度 | #557 |  |  | 导论转速 | #606
|  |  |  | 导论速度 | #607
|  |  |  | 正常修正速度 | #608 | 正常修正速度 | #658
|  |  |  | 最终修正速度 | #609
|  |  |  | 单次修正量 | #610 | 单次修正量 | #660
|  |  |  | 修正量 | #613 | 修正量 | #663
快趋量 | #558 | 快进量 | #510
|  | 快进速度 | #511
回零速度 | #558 | 快趋量 | #512
|  | 快趋速度 | #513
|  | 粗磨量 | #514
|  | 粗磨速度 | #515
|  | 精磨量 | #516
|  | 精磨速度 | #517 | 当前修正次数 | #611 | 当前修正次数 | #661
|  | 光磨时间 | #518 | 修正次数设定 | #612 | 修正次数设定 | #662
|  | 补偿量 | #519 | X轴修整待机位置 | #614 | X轴修整待机位置 | #664
#2机械手 |  |  |  | Y轴修整待机位置 | #615 | Y轴修整待机位置 | #665
原点位置 | #570
取料位置 | #571
磨削位置 | #572
待机位置 | #573
前限位置 | #574
后限位置 | #575
手动速度 | #576
运行速度 | #577
回零速度 | #578

## IO诊断
X0.0 | 润滑开关 | X10.0 | 砂轮X轴原点 | X14.0 | 冷却停止 | Y0.0 | 砂轮 | Y10.0 | 砂轮X轴原点 | Y14.0 | 冷却停止
X0.1 | 润滑确认 | X10.1 | 导轮X轴原点 | X14.1 | 导轮启动 | Y0.1 | 润滑 | Y10.1 | 导轮X轴原点 | Y14.1 | 导轮启动
X0.2 | 冷却确认 | X10.2 | 工作台原点 | X14.2 | 导轮停止 | Y0.2 | 冷却 | Y10.2 | 工作台原点 | Y14.2 | 导轮停止
X0.3 | 砂轮确认 | X10.3 | 手动 | X14.3 | 砂轮Y退 | Y0.3 | 油注 | Y10.3 | 手动 | Y14.3 | 砂轮Y退
X0.4 | 导轮确认 | X10.4 | 回零 | X14.4 | 工作台退 | Y0.4 | 导轮 | Y10.4 | 回零 | Y14.4 | 工作台退
X0.5 |  | X10.5 | 手轮 | X14.5 | 导轮X退 | Y0.5 | 1#机械手下降 | Y10.5 | 手轮 | Y14.5 | 导轮X退
X0.6 | #1下限位 | X10.6 | 自动 | X14.6 | 2#机械手+ | Y0.6 | 2#机械手下降 | Y10.6 | 自动 | Y14.6 | 2#机械手+
X0.7 | #1送料前 | X10.7 | 砂轮Y轴原点 | X14.7 | 空磨关闭 | Y0.7 | 1#送料手前进/后退 | Y10.7 | 砂轮Y轴原点 | Y14.7 | 空磨关闭
X1.0 | #1送料后 | X11.0 | 导轮Y轴原点 | X15.0 | 砂轮启动 | Y1.0 | 2#送料手前进/后退 | Y11.0 | 导轮Y轴原点 | Y15.0 | 砂轮启动
X1.1 | #2上限位 | X11.1 | 机械手原点 | X15.1 | 砂轮停止 | Y1.1 | 1#机械手能使 | Y11.1 | 机械手原点 | Y15.1 | 砂轮停止
X1.2 | #2下限位 | X11.2 | F0 | X15.2 | 2#机械手- | Y1.2 | 2#机械手能使 | Y11.2 | F0 | Y15.2 | 2#机械手-
X1.3 | #2送料前 | X11.3 | F25 | X15.3 | 导轮Y进 | Y1.3 | 砂轮电机启动（变频器） | Y11.3 | F25 | Y15.3 | 导轮Y进
X1.4 | #2送料后 | X11.4 | F50 | X15.4 | 导轮Y退 | Y1.4 | 1#驱动Pos1 | Y11.4 | F50 | Y15.4 | 导轮Y退
X1.5 |  | X11.5 | F100 | X15.5 | 空磨开启 | Y1.5 | 1#驱动Pos2 | Y11.5 | F100 | Y15.5 | 空磨开启
X1.6 | #2Dog(原点开关) | X11.6 | 尺寸点建立 | X15.6 |  | Y1.6 | 1#Start | Y11.6 | 尺寸点建立 | Y15.6
X1.7 | 面板急停 | X11.7 | 砂轮修整 | X15.7 |  | Y1.7 | 1#Stop | Y11.7 | 砂轮修整 | Y15.7
X2.0 | 砂轮变频器报警 | X12.0 | 导轮修整 | X16.0 | 程序启动 | Y2.0 | 1#回原点 | Y12.0 | 导轮修整
X2.1 | 砂轮变频速度到达 | X12.1 | K1（砂轮Y轴对刀） | X16.1 | 程序停止 | Y2.1 | 2#驱动Pos1 | Y12.1 | K1（砂轮Y轴对刀）
X2.2 | 注油液位 | X12.2 | K2（导轮Y轴对刀） | X16.2 |  | Y2.2 | 2#驱动Pos2 | Y12.2 | K2（导轮Y轴对刀）
X2.3 | 限位常闭 | X12.3 | 1#机械手+ | X16.3 |  | Y2.3 | 2#Start | Y12.3 | 1#机械手+
X2.4 | #1上限位 | X12.4 | 1#机械手- | X16.4 |  | Y2.4 | 2#Stop | Y12.4 | 1#机械手-
X2.5 |  | X12.5 | 导轮X进 | X16.5 |  | Y2.5 | 2#回原点 | Y12.5 | 导轮X进
X2.6 | #1Dog（原点开关） | X12.6 | 工作台进 | X16.6 |  | Y2.6 | 1#orgin | Y12.6 | 工作台进
X2.7 |  | X12.7 | 砂轮Y进 | X16.7 |  | Y2.7 | 2#orgin | Y12.7 | 砂轮Y进
X3.0 |  | X13.0 | 单段 | X17.0 | 进给倍率1 |  |  | Y13.0 | 单段
X3.1 |  | X13.1 | 空运行 | X17.1 | 进给倍率2 |  |  | Y13.1 | 空运行
X3.2 |  | X13.2 | 润滑启动 | X17.2 | 进给倍率3 |  |  | Y13.2 | 润滑启动
X3.3 |  | X13.3 | 润滑停止 | X17.3 | 进给倍率4 |  |  | Y13.3 | 润滑停止
X3.4 |  | X13.4 | 砂轮X退 | X17.4 |  |  |  | Y13.4 | 砂轮X退
X3.5 |  | X13.5 | 快进 | X17.5 |  |  |  | Y13.5 | 快进
X3.6 |  | X13.6 | 砂轮X进 | X17.6 |  |  |  | Y13.6 | 砂轮X进
X3.7 |  | X13.7 | 冷却启动 | X17.7 |  |  |  | Y13.7 | 冷却启动

## 切入磨
砂轮修正参数 | [8 empty] | 回退位置计算变量 |  | 指针跳转 | 指针跳转
正常修正速度 |  | 最后修正速度 |  | X轴位置 |  | Y轴位置 |  | 0判断 | X | Y | 最终 | 正常
A | #700 | A | #720 | A | #740 | A | #760
B | #701 | B | #721 | B | #741 | B | #761 | #447 | #302 | #303 | #3001 | #3021
C | #702 | C | #722 | C | #742 | C | #762 | #448 | #304 | #305 | #3002 | #3022
D | #703 | D | #723 | D | #743 | D | #763 | #449 | #306 | #307 | #3003 | #3023
E | #704 | E | #724 | E | #744 | E | #764 | #450 | #308 | #309 | #3004 | #3024
F | #705 | F | #725 | F | #745 | F | #765 | #451 | #310 | #311 | #3005 | #3025
G | #706 | G | #726 | G | #746 | G | #766 | #452 | #312 | #313 | #3006 | #3026
H | #707 | H | #727 | H | #747 | H | #767 | #453 | #314 | #315 | #3007 | #3027
I | #708 | I | #728 | I | #748 | I | #768 | #454 | #316 | #317 | #3008 | #3028
J | #709 | J | #729 | J | #749 | J | #769 | #455 | #318 | #319 | #3009 | #3029
K | #710 | K | #730 | K | #750 | K | #770 | #456 | #320 | #321 | #3010 | #3030
L | #711 | L | #731 | L | #751 | L | #771 | #457 | #322 | #323 | #3011 | #3031
M | #712 | M | #732 | M | #752 | M | #772 | #458 | #324 | #325 | #3012 | #3032
N | #713 | N | #733 | N | #753 | N | #773 | #459 | #326 | #327 | #3013 | #3033
O | #714 | O | #734 | O | #754 | O | #774 | #460 | #328 | #329 | #3014 | #3034
P | #715 | P | #735 | P | #755 | P | #775 | #461 | #330 | #331 | #3015 | #3035
Q | #716 | Q | #736 | Q | #756 | Q | #776 | #462 | #332 | #333 | #3016 | #3036
R | #717 | R | #737 | R | #757 | R | #777 | #463 | #334 | #335 | #3017 | #3037
S | #718 | S | #738 | S | #758 | S | #778 | #464 | #336 | #337 | #3018 | #3038
T | #719 | T | #739 | T | #759 | T | #779 | #465 | #338 | #339 | #3019 | #3039
导轮修正参数 |  |  |  |  | 回退位置计算变量 |  | 指针跳转 | 指针跳转
X轴位置-C |  | Y轴位置-A |  | 0判断 | A | C | 最终 | 正常
A | #800 | A | #820
B | #801 | B | #821 | #429 | #322 | #323 | #3041 | #3061
C | #802 | C | #822 | #430 | #324 | #325 | #3042 | #3062
D | #803 | D | #823 | #431 | #326 | #327 | #3043 | #3063
E | #804 | E | #824 | #432 | #328 | #329 | #3044 | #3064
F | #805 | F | #825 | #433 | #330 | #331 | #3045 | #3065
G | #806 | G | #826 | #434 | #332 | #333 | #3046 | #3066
H | #807 | H | #827 | #435 | #334 | #335 | #3047 | #3067
I | #808 | I | #828 | #436 | #336 | #337 | #3048 | #3068
J | #809 | J | #829 | #437 | #338 | #339 | #3049 | #3069
K | #810 | K | #830 | #438 | #340 | #341 | #3050 | #3070
L | #811 | L | #831 | #439 | #342 | #343 | #3051 | #3071
M | #812 | M | #832 | #440 | #344 | #345 | #3052 | #3072
N | #813 | N | #833 | #441 | #346 | #347 | #3053 | #3073
O | #814 | O | #834 | #442 | #348 | #349 | #3054 | #3074
P | #815 | P | #835 | #443 | #350 | #351 | #3055 | #3075
Q | #816 | Q | #836 | #444 | #352 | #353 | #3056 | #3076
R | #817 | R | #837 | #445 | #354 | #355 | #3057 | #3077
S | #818 | S | #838 | #446 | #356 | #357 | #3058 | #3078
T | #819 | T | #839 | #447 | #358 | #359 | #3059 | #3079
| 正常修正速度 | #608
| 最终修正速度 | #609
| 单次修正量 | #610
| 修正量 | #613

## 机械手
不能进料，需要等待 | R140.0 | R139.7-F11高位MSTDATA | R139.6-F12低位MSTState |  |  | 模式 |  | PA98=1 能使 |  | PB117=0xFF00
M10 | R140.1 | M11 | R140.2 | 手动 | 回零 | 自动 |  | PB45=1 | io模式选择 | PA42=0速度由PA24定
#1NC激活控制开关 | R149.7 |  |  | PA4=1速度模式 | PA4=0 | PA4=0 |  | PB46=18 | Pos1
#1机械手开关 | r150.0 | #1已回零 | R150.2 | PA24 速度，方向 | PB34=0能使上不自动回零 | PB01=1，pr模式 |  | PB47=19 | Pos2
#1正在磨料 | R150.1 | #1已回零开关 | R150.3 |  | PB35=1碰原点后不找Z脉冲 | PB6 速度 |  | PB48=3 | LSP
#1定位磨料位 | R150.4 | #1定位待机位 | R150.5 |  | PB40=0原点坐标 |  |  | PB49=4 | LSN
#1定位取料位 | R150.6 | #1定位原点位 | R150.7 |  | PB41=0原点坐标 |  |  | PB50=25 | Start启动
[8 empty] | PB51=28 | Stop
[5 empty] | PB36，回零速度，方向 |  |  | PB52=26 | Doorg回原点
#2NC激活控制开关 | R169.7 |  |  |  | Start | Start |  | PB53=27 | orgin
#2机械手开关 | R170.0 | #2已回零 | R170.2
#2正在磨料 | R170.1 | #2已回零开关 | R170.3 | out |  |  |  | 位置 |  | PB参数
#2定位磨料位 | R170.4 | #2定位待机位 | R170.5 | 0 | RD | 每转距离（mm/转） |  | POS2 | POS1 | 高 | 低
#2定位取料位 | R170.6 | #2定位原点位 | R170.7 | 1 | ALM |  | 测试 | 0 | 0 | 10 | 11
|  |  |  | 2 | INP |  | 取料位置 | 1 | 0 | 12 | 13
|  |  |  | 3 | ‘=PA56 |  | 磨削位置 | 0 | 1 | 14 | 15
[7 empty] | 待机位置 | 1 | 1 | 16 | 17
#1 |  |  |  | #2
D数据表 |  | D数据表 | NC->PLC | D数据表 |  | D数据表 | NC->PLC
手动进D110 R500.0 |  | 运行到位R151.0 | D100 | 手动进D210 R502.0 |  | 运行到位R171.0 | D200
手动退D111 R501.0 |  | 回零到位R151.1 | D101 | 手动退D211 R503.0 |  | 回零到位R171.1 | D201
|  | 磨削到位R151.2 | D102 |  |  | 磨削到位R171.2 | D202
激活 | D99 | 取料到位R151.3 | D103 | 激活 | D199 | 取料到位R171.3 | D203
能使 | #559 | 等待到位R151.4 | D104 | 能使 | #579 | 等待到位R171.4 | D204
#1 |  | 机械手前、后位动 | Y0.7 | #2 |  | 机械手前、后位动 | Y0.7
机械手上到位 | X0.5 |  |  | 机械手上到位 | X1.1 |  |  | 位置数据= 高位（圈数）*10000+低位 [脉冲数]
机械手下到位 | X0.6 | 机械手上、下位动 | Y0.5 | 机械手下到位 | X1.2 | 机械手上、下位动 | Y0.6
送料手前位 | X0.7 | Pos1 | Y1.4 | 送料手前位 | X1.3 | Pos1 | Y2.1
送料手后位 | X1.0 | Pos2 | Y1.5 | 送料手后位 | X1.4 | Pos2 | Y2.2
原点开关 | X1.5 | Start启动 | Y1.6 | 原点开关 | X1.6 | Start启动 | Y2.3
|  | Stop | Y1.7 |  |  | Stop | Y2.4
|  | Doorg回原点 | Y2.0 |  |  | Doorg回原点 | Y2.5
|  | 刹车抱闸 | y1.1 |  |  | 刹车抱闸 | y1.2
磨料忙开 | R151.6 |  |  | 磨料忙开 | R171.6
磨料忙关 | R151.7 |  |  | 磨料忙关 | R171.7
Y上-开 | R152.0 |  |  | Y上-开 | R172.0
Y上-关 | R152.1 |  |  | Y上-关 | R172.1
Y下-开 | R152.2 |  |  | Y下-开 | R172.2
Y下-关 | R152.3 |  |  | Y下-关 | R172.3
回零动作 | R152.4 |  |  | 回零动作 | R172.4
#1回零模式机械手向上 | R153.0 |  |  | #2回零模式机械手向上 | R173.0
#1自动模式机械手向上 | R153.1 |  |  | #2自动模式机械手向上 | R173.1
#1送料手向前伸出 | R154.0 |  |  | #2送料手向前伸出 | R174.0
#1送料手向后缩回 | R154.1 |  |  | #2送料手向后缩回 | R174.1
回零模式 | R10.4
手动模式 | R10.5
自动模式 | R10.6
手轮模式 | R10.7

## 其他地址
R |  |  |  | D
R350.0 | G10.3分段缓存第一段 | r15.0 | 调试屏蔽 | D97 | 单循环 | R149.0
R350.1 | G10.3分段缓存第二段 |  |  | D98 | 运行模式 | R10
[5 empty] | 当前程序运行 | R148.0
R351.0 | G10.4分段缓存第一段
R351.1 | G10.4分段缓存第二段

## 流程
状态名称 |  | R地址 | X位置 | 取料手位置 | 该状态下执行动作 |  |  | 有 | 离开该状态条件
默认 |  | R300.0 | 任意 | 任意 | 无 |  |  |  | R300.1
初始 |  | R300.1 | 任意 | 任意 | 1. 等待M12启动信号 |  |  |  | X2.4=1 R300.1 |  | new
取料手上到位 |  | R300.2 | 任意 | 上 | 1. X到取料位 |  |  | 1
取料位 |  | R300.3 | 取料位 | 上 | 1. 取料手下 |  |  | 1
取料手下到位 |  | R300.4 | 取料位 | 下 | 1. 料机前 |  |  | 1 |  |  | new
料机前到位 |  | R300.5 | 取料位 | 下 | 1. 取料手上 |  |  | 1
取料手上到位 |  | R300.6 | 取料位 | 上 | 1. 料机后 |  |  | 1 |  |  | new
[5 empty] | 2. X到待机位 |  |  | 1
料机后到位 |  | R301.6 | 取料位 | 上 | 无
待机位等待 |  | R300.7 | 待机位 | 上 | 1. 等待另一只机械手的空闲信号 |  |  | 1
待机位等待 |  | R301.0 | 待机位 | 上 | 1. X到磨削位 |  |  | 1
[5 empty] | 2. 机械手工作=1 |  |  | 1
磨削位 |  | R301.1 | 磨削位 | 上 | 1. 取料手下 |  |  | 1
取料手下到位 |  | R301.2 | 磨削位 | 下 | 无
磨削完成 |  | R301.3 | 磨削位 | 下 | 1. 取料手上 |  |  | 1
取料手上到位 |  | R301.4 | 磨削位 | 上 | 1. X到待机位 |  |  | 1
待机位 |  | R301.5 | 待机位 | 上 | 1. 机械手工作=0 |  |  | 1
M12启动 |  | R301.7 | 任意 | 任意 | 1. 取料手上
等待M10 |  | R302.0 | 待机位/磨削位 | 上 | 1. 等待M10信号
在原点 |  | R302.1 | 回零原点 | 上 | 1. 等待M12启动信号
紧停 |  | R302.2 | 任意 | 任意 | 1. 等待复位
程序结束回原点 |  | R302.3 | 待机点 | 上 | 1. X到原点位
2. 机械手工作=0
加工结束回原点 |  | R302.4 | 待机点 | 上 | 1. X到原点位
循环加工取下一个料 |  | R302.5 | 待机点 | 上 | 1. X到取料位
状态
取料手位置 | 料机状态 | 默认 | 初始 | M12启动 | 取料前 | 取料后 | 待机1 | 待机2 | 等待M10 | 磨削上位 | M11完成 | 待机 | 取料 | 原点 | 紧停
上 | 后 | R300.0 | R300.1 | R301.7/R300.2 | R300.3 | R300.6 | R300.7 | R301.0 | R302.0 | R301.1 | R301.4 | R301.5 | R300.3 | R302.1 | R302.2
| 前 |  |  | R301.7/R300.2 | R300.3(LOCK) | [7 empty] | R300.3(LOCK)
下 | 后 |  |  | R301.7 | R300.4 |  |  |  |  | R301.2 | R301.3
| 前 |  |  | R301.7 | R300.5

## 替换大法
r150.0 | R170.0 |  | D100 | D200
R150.1 | R170.1 |  | D101 | D201
R150.4 | R170.4 |  | D102 | D202
R150.6 | R170.6 |  | D103 | D203
R150.2 | R170.2 |  | D104 | D204
R150.3 | R170.3
R150.5 | R170.5
R150.7 | R170.7
R151.0 | R171.0
R151.1 | R171.1
R151.2 | R171.2
R151.3 | R171.3
R151.4 | R171.4
R151.6 | R171.6
R151.7 | R171.7
R152.0 | R172.0
R152.1 | R172.1
R152.2 | R172.2
R152.3 | R172.3
R152.4 | R172.4
R153.0 | R173.0
R153.1 | R173.1
R154.0 | R174.0 |  |  |  | Y0.5 | 1#机械手下降
R154.1 | R174.1 |  |  |  | Y0.6 | 2#机械手下降
X0.6 | X1.2 | X1.2 | #2下限位 |  | Y0.7 | 1#送料手前进/后退
X0.7 | X1.3 | X1.3 | #2送料前
X2.6 | X1.6 | X1.6 | #2Dog(原点开关) |  | Y1.0 | 2#送料手前进/后退
X1.0 | X1.4 | X1.4 | #2送料后 |  | Y1.1 | 1#机械手刹车
X2.4 | X1.1 | X1.1 | #2上限位 |  | Y1.2 | 2#机械手刹车
Y0.5 | Y0.6 | Y0.6 | 2#机械手下降 |  | Y1.3 | 砂轮电机启动（变频器）
Y0.7 | Y1.0 | Y1.0 | 2#送料手前进/后退 |  | Y1.4 | 1#驱动Pos1
Y1.1 | Y1.2 | Y1.2 | 2#机械手刹车 |  | Y1.5 | 1#驱动Pos2
Y1.4 | Y2.1 | Y2.1 | 2#驱动Pos1 |  | Y1.6 | 1#Start
Y1.5 | Y2.2 | Y2.2 | 2#驱动Pos2 |  | Y1.7 | 1#Stop
Y1.6 | Y2.3 | Y2.3 | 2#Start
Y1.7 | Y2.4 | Y2.4 | 2#Stop |  | Y2.0 | 1#回原点
Y2.6 | Y2.7 | Y2.7 | 2#orgin |  | Y2.1 | 2#驱动Pos1
Y2.0 | Y2.5 | Y2.5 | 2#回原点 |  | Y2.2 | 2#驱动Pos2
[5 empty] | Y2.3 | 2#Start
R300.0 | R310.0 |  |  |  | Y2.4 | 2#Stop
R300.1 | R310.1 |  |  |  | Y2.5 | 2#回原点
R300.2 | R310.2 |  |  |  | Y2.6 | 1#orgin
R300.3 | R310.3 |  |  |  | Y2.7 | 2#orgin
R300.4 | R310.4
R300.5 | R310.5
R300.6 | R310.6
R300.7 | R310.7
R301.0 | R311.0
R301.1 | R311.1
R301.2 | R311.2
R301.3 | R311.3
R301.4 | R311.4
R301.5 | R311.5
R301.6 | R311.6
R301.7 | R311.7
R302.0 | R312.0
R302.1 | R312.1
R302.2 | R312.2
R302.3 | R312.3
R302.4 | R312.4
R302.5 | R312.5
R302.6 | R312.6
R302.7 | R312.7
R304.7 | R314.7
R305.0 | R315.0
R305.1 | R315.1
R305.2 | R315.2
R305.3 | R315.3
R305.4 | R315.4
R305.5 | R315.5
R305.6 | R315.6
R305.7 | R315.7